## Table 1
PLANILHA ORÇAMENTÁRIA
Proprietário: Prefeitura Municipal de Vargem Bonita - Ginásio Mário Casara
Obra: Reforma da fachada e praça frontal
Local: Campina da Alegria
Área: 478,52 m²
ITEM | DESCRIÇÃO | UNID. | QUANTI. | CUSTO UNI. | TOTAL
1.0 | SERVIÇOS INICIAIS
1.1 | Alvará de construção | m² | 1 | 500 | R$ | 500
1.2 | ART (Anotação de Responsabilidade Técnica) | Vb | 1 | 150 | R$ | 150
1.3 | Placa de obra | Vb | 1 | 180 | R$ | 180
SUBTOTAL |  |  |  |  | R$ | 830
2.0 | SERVIÇOS PRELIMINARES
2.3 | Demolição de alvenaria (chaminé churras.) | m³ | 0.32 | 38.51 | R$ | 12.32
2.4 | Demolição dos pilares da área de lazer | m³ | 0.07 | 400.03 | R$ | 26
2.5 | Demolição da cobertura da área de lazer | m² | 45.92 | 7.56 | R$ | 347.16
2.6 | Demolição de emboço (churrasqueira) | m² | 7.46 | 2.27 | R$ | 16.93
SUBTOTAL |  |  |  |  | R$ | 402.41
3.0 | RECUPERAÇÃO DA SUPERESTRUTURA
3.1 | Descamção do concreto | m³ | 0.12 | 400 | R$ | 48
3.2 | Limpeza de aço | m² | 2.4 | 14.85 | R$ | 35.64
3.3 | Reparo em estruturas de concreto armado | m² | 2.4 | 159.24 | R$ | 382.18
SUBTOTAL |  |  |  |  | R$ | 465.82
4.0 | PISO DE CONCRETO
4.1 | Guia de concreto pré-fabricado | m | 77.45 | 34.49 | R$ | 2671.25
4.2 | Mureta em concreto comum | m³ | 8.4 | 355.34 | R$ | 2984.86
4.3 | Mureta em concreto colorido | m³ | 55.6 | 395.34 | R$ | 21980.9
4.4 | Pedra de mão | m³ | 64.89 | 159.83 | R$ | 10371.37
4.5 | Brita Nº 02 | m³ | 43.26 | 170.63 | R$ | 7381.45
4.6 | Malha de aço 10x10 cm Ø 4.2 mm | m² | 432.6 | 11.1 | R$ | 4801.86
4.7 | Concreto para piso | m³ | 21.24 | 355.34 | R$ | 7547.42
4.8 | Concreto colorido para piso | m³ | 12.42 | 395.34 | R$ | 4910.12
4.9 | Polimento do piso | m² | 432.6 | 6.9 | R$ | 2984.94
4.10 | Cortes no piso (juntas de dilatação) | m | 390 | 11.53 | R$ | 4496.7
4.11 | Tarusel | m | 390 | 0.95 | R$ | 370.5
4.12 | Selante de juntas a base de poliuretano | m | 390 | 11.37 | R$ | 4434.3
SUBTOTAL |  |  |  |  | R$ | 74935.67
5.0 | INSTALAÇÕES ELÉTRICAS
5.1 | Eletroduto de PVC rigido | m | 40 | 7.94 | R$ | 317.6
5.2 | Postes para pedestres | un | 2 | 856.92 | R$ | 1713.84
5.3 | Luminárias para fachada | un | 2 | 248.81 | R$ | 497.62
5.4 | Lâmpadas LED e base (área lazer) | un | 5 | 38.8 | R$ | 194
5.5 | Sensor fotocélula | un | 2 | 46.81 | R$ | 93.62
5.6 | Fiação | m | 80 | 2.7 | R$ | 216
SUBTOTAL |  |  |  |  | R$ | 3032.68
6.0 | MOBILIÁRIO URBANO
6.1 | Laje para bancos com concreeto colorido | m³ | 1.4 | 395.34 | R$ | 553.48
6.2 | Acabamneto polido para bancos | m² | 28 | 6.9 | R$ | 193.2
6.3 | Mastro para bandeira | un | 3 | 1520.69 | R$ | 4562.07
SUBTOTAL |  |  |  |  | R$ | 5308.75
7.0 | REVESTIMENTO DE FACHADA COM TELHA METÁLICA
7.1 | Estrutura metálica para fechamento lateral | m² | 246.4 | 33.81 | R$ | 8330.78
7.2 | Telhas metálicas RT 40 x 1020 e= 0,43 mm | m² | 246.4 | 46.82 | R$ | 11536.45
7.3 | Chaminé metálico | un | 1 | 400 | R$ | 400
SUBTOTAL |  |  |  |  | R$ | 20267.23
8.0 | COBERTURA
8.1 | Estrutura metálica | m² | 45.92 | 73.91 | R$ | 3393.95
8.2 | Telha ondulada de fibrocimento e= 6 mm | m² | 45.92 | 29.37 | R$ | 1348.67
SUBTOTAL |  |  |  |  | R$ | 4742.62
9.0 | ESQUADRIAS
9.1 | Porta de abrir em telha metálica 2 folhas | un | 1 | 395.61 | R$ | 395.61
9.2 | Porta de correr em telha metálica | un | 1 | 259.35 | R$ | 259.35
SUBTOTAL |  |  |  |  | R$ | 654.96
10.0 | PINTURA
10.1 | Fundo preparador | m² | 155 | 3.37 | R$ | 522.35
10.2 | Tinta acrílica cor cinza | m² | 155 | 19.88 | R$ | 3081.4
SUBTOTAL |  |  |  |  | R$ | 3603.75
TOTAL |  |  |  |  | R$ | 114243.89
* Preços baseados nas tabelas SINAPI (dezembro/2018) e DEINFRA (janeiro / 2018)